## Sheet1
Duty Cycle | I_supply | P_supply | V_out | I_out | P_out | eff | V_supply | R_L
5 | 0.00135 | 0.0405 | 1.434 | 0.01434 | 0.020564 | 50.7742 | 30 | 100
6 | 0.00166 | 0.0498 | 1.714 | 0.01714 | 0.029378 | 58.9919
7 | 0.00203 | 0.0609 | 1.992 | 0.01992 | 0.039681 | 65.157
8 | 0.00246 | 0.0738 | 2.268 | 0.02268 | 0.051438 | 69.6995
9 | 0.00296 | 0.0888 | 2.542 | 0.02542 | 0.064618 | 72.7676
10 | 0.00352 | 0.1056 | 2.818 | 0.02818 | 0.079411 | 75.2
15 | 0.00719 | 0.2157 | 4.203 | 0.04203 | 0.17665 | 81.8971
20 | 0.01232 | 0.3696 | 5.61 | 0.0561 | 0.31472 | 85.1518
25 | 0.01891 | 0.5673 | 7.029 | 0.07029 | 0.49407 | 87.0912
30 | 0.02693 | 0.8079 | 8.45 | 0.0845 | 0.71403 | 88.3804
35 | 0.03637 | 1.0911 | 9.87 | 0.0987 | 0.97417 | 89.2832
40 | 0.0473 | 1.419 | 11.284 | 0.11284 | 1.2733 | 89.7313
45 | 0.0595 | 1.785 | 12.694 | 0.12694 | 1.6114 | 90.2732
50 | 0.073 | 2.19 | 14.091 | 0.14091 | 1.9856 | 90.665
55 | 0.0879 | 2.637 | 15.48 | 0.1548 | 2.3963 | 90.8724
60 | 0.1039 | 3.117 | 16.856 | 0.16856 | 2.8412 | 91.1533
65 | 0.1213 | 3.639 | 18.221 | 0.18221 | 3.32 | 91.2352
70 | 0.1398 | 4.194 | 19.568 | 0.19568 | 3.8291 | 91.2987
75 | 0.1597 | 4.791 | 20.905 | 0.20905 | 4.3702 | 91.2167
80 | 0.1808 | 5.424 | 22.227 | 0.22227 | 4.9404 | 91.084
85 | 0.2029 | 6.087 | 23.529 | 0.23529 | 5.5361 | 90.9502
90 | 0.2263 | 6.789 | 24.814 | 0.24814 | 6.1573 | 90.6959
95 | 0.251 | 7.53 | 26.082 | 0.26082 | 6.8027 | 90.3414

## Sheet2
Duty Cycle | I_supply | P_supply | V_out | I_out | P_out | eff | V_supply | R_L
5 | 0.0011 | 0.033 | 1.333 | 0.01333 | 0.017769 | 53.8451 | 30 | 100
6 | 0.00139 | 0.0417 | 1.568 | 0.01568 | 0.024586 | 58.9598
7 | 0.00175 | 0.0525 | 1.816 | 0.01816 | 0.032979 | 62.8163
8 | 0.00217 | 0.0651 | 2.075 | 0.02075 | 0.043056 | 66.1386
9 | 0.00264 | 0.0792 | 2.34 | 0.0234 | 0.054756 | 69.1364
10 | 0.00318 | 0.0954 | 2.611 | 0.02611 | 0.068173 | 71.4604
15 | 0.00675 | 0.2025 | 4.008 | 0.04008 | 0.16064 | 79.3287
20 | 0.01178 | 0.3534 | 5.438 | 0.05438 | 0.29572 | 83.6781
25 | 0.01824 | 0.5472 | 6.878 | 0.06878 | 0.47307 | 86.4526
30 | 0.02612 | 0.7836 | 8.32 | 0.0832 | 0.69222 | 88.3389
35 | 0.03535 | 1.0605 | 9.758 | 0.09758 | 0.95219 | 89.7865
40 | 0.046 | 1.38 | 11.186 | 0.11186 | 1.2513 | 90.6714
45 | 0.058 | 1.74 | 12.612 | 0.12612 | 1.5906 | 91.4153
50 | 0.0712 | 2.136 | 14.03 | 0.1403 | 1.9684 | 92.154
55 | 0.0857 | 2.571 | 15.435 | 0.15435 | 2.3824 | 92.664
60 | 0.1015 | 3.045 | 16.827 | 0.16827 | 2.8315 | 92.9878
65 | 0.1185 | 3.555 | 18.205 | 0.18205 | 3.3142 | 93.227
70 | 0.1368 | 4.104 | 19.57 | 0.1957 | 3.8298 | 93.3199
75 | 0.1562 | 4.686 | 20.922 | 0.20922 | 4.3773 | 93.4123
80 | 0.1768 | 5.304 | 22.255 | 0.22255 | 4.9529 | 93.3795
85 | 0.1986 | 5.958 | 23.573 | 0.23573 | 5.5569 | 93.2673
90 | 0.2216 | 6.648 | 24.875 | 0.24875 | 6.1877 | 93.0755
95 | 0.2458 | 7.374 | 26.154 | 0.26154 | 6.8403 | 92.7626